## Logs
日志时间 | 日志等级 | 日志类型 | 日志内容
2026-10-20 16:32 | debug | run | 参数初始化...
2026-10-20 16:32 | debug | run | 参数初始化完成
2026-10-20 16:32 | debug | run | GTN_Open(5,1):(-6)
2026-10-20 16:32 | debug | run | [error][2026-10-20 16:31:33]：InitCard() System.Exception: 执行指令: GT_Open 打开控制器失败(-6) 在 HardwareGXN.GSNAxisController.ErrorHandler(String command, Int16 error) 位置 C:\Users\mxdx\Desktop\HarnessWorkSpace\H5509_V2_Magnific\H5509_V2_Magnific\HardwareGXN\GSNAxisCard\GSNAxisController.cs:行号 149 在 HardwareGXN.GSNAxisController.InitCard() 位置 C:\Users\mxdx\Desktop\HarnessWorkSpace\H5509_V2_Magnific\H5509_V2_Magnific\HardwareGXN\GSNAxisCard\GSNAxisController.cs:行号 35
2026-10-20 16:32 | debug | run | [Code]1400448,[Msg]温控器连接失败!
2026-10-20 16:34 | debug | run | 档案切换[CEHSE_BGA153_11.5X13_8X19_UBOT_SMI2730_FT3]->[默认]
2026-10-20 16:36 | debug | run | 通讯名称:[PengWu]:[测试机数量]:4->1:更新成功
2026-10-20 16:36 | debug | run | 通讯名称:[PengWu]:[Site1]:{"Protocol":"TCP","PortName":"192.168.2.185","Port":7001}->{"Mode":"Server","Protocol":"TCP","PortName":"","Port":7001}:更新成功
2026-10-20 16:36 | debug | run | 通讯名称:[PengWu]:[Site2]:{"Protocol":"TCP","PortName":"192.168.2.185","Port":7001}->{"Mode":"Server","Protocol":"TCP","PortName":"","Port":7001}:更新成功
2026-10-20 16:36 | debug | run | 通讯名称:[PengWu]:[Site3]:{"Protocol":"TCP","PortName":"192.168.2.185","Port":7001}->{"Mode":"Server","Protocol":"TCP","PortName":"","Port":7001}:更新成功
2026-10-20 16:36 | debug | run | 通讯名称:[PengWu]:[Site4]:{"Protocol":"TCP","PortName":"192.168.2.185","Port":7001}->{"Mode":"Server","Protocol":"TCP","PortName":"","Port":7001}:更新成功
2026-10-20 16:36 | debug | run | 通讯名称:[PengWu]:[Site5]:{"Protocol":"TCP","PortName":"10.233.233.77","Port":141}->{"Mode":"Server","Protocol":"TCP","PortName":"","Port":7001}:更新成功
2026-10-20 16:36 | debug | run | 通讯名称:[PengWu]:[Site6]:{"Protocol":"TCP","PortName":"10.233.233.77","Port":141}->{"Mode":"Server","Protocol":"TCP","PortName":"","Port":7001}:更新成功
2026-10-20 16:36 | debug | run | 通讯名称:[PengWu]:[Site7]:{"Protocol":"TCP","PortName":"10.233.233.77","Port":141}->{"Mode":"Server","Protocol":"TCP","PortName":"","Port":7001}:更新成功
2026-10-20 16:36 | debug | run | 通讯名称:[PengWu]:[Site8]:{"Protocol":"TCP","PortName":"10.233.233.77","Port":141}->{"Mode":"Server","Protocol":"TCP","PortName":"","Port":7001}:更新成功
2026-10-20 16:36 | debug | run | 通讯名称:[PengWu]:[Site9]:{"Protocol":"TCP","PortName":"10.233.233.27","Port":7001}->{"Mode":"Server","Protocol":"TCP","PortName":"","Port":7001}:更新成功
2026-10-20 16:36 | debug | run | 通讯名称:[PengWu]:[Site10]:{"Protocol":"TCP","PortName":"10.233.233.27","Port":7001}->{"Mode":"Server","Protocol":"TCP","PortName":"","Port":7001}:更新成功
2026-10-20 16:36 | debug | run | 通讯名称:[PengWu]:[Site11]:{"Protocol":"TCP","PortName":"10.233.233.27","Port":7001}->{"Mode":"Server","Protocol":"TCP","PortName":"","Port":7001}:更新成功
2026-10-20 16:36 | debug | run | 通讯名称:[PengWu]:[Site12]:{"Protocol":"TCP","PortName":"10.233.233.27","Port":7001}->{"Mode":"Server","Protocol":"TCP","PortName":"","Port":7001}:更新成功
2026-10-20 16:36 | debug | run | 通讯名称:[PengWu]:[Site13]:{"Protocol":"TCP","PortName":"127.0.0.1","Port":7001}->{"Mode":"Server","Protocol":"TCP","PortName":"","Port":7001}:更新成功
2026-10-20 16:36 | debug | run | 通讯名称:[PengWu]:[Site14]:{"Protocol":"TCP","PortName":"127.0.0.1","Port":7001}->{"Mode":"Server","Protocol":"TCP","PortName":"","Port":7001}:更新成功
2026-10-20 16:36 | debug | run | 通讯名称:[PengWu]:[Site15]:{"Protocol":"TCP","PortName":"127.0.0.1","Port":7001}->{"Mode":"Server","Protocol":"TCP","PortName":"","Port":7001}:更新成功
2026-10-20 16:36 | debug | run | 通讯名称:[PengWu]:[Site16]:{"Protocol":"TCP","PortName":"127.0.0.1","Port":7001}->{"Mode":"Server","Protocol":"TCP","PortName":"","Port":7001}:更新成功
2026-10-20 16:36 | debug | run | (测试机1:Server:7001)@START_TEST 00 11111111+
2026-10-20 16:36 | debug | run | (测试机1:Server:7001)@START_TEST 01 11111111+
2026-10-20 16:37 | debug | run | (测试机1:Server:7001)@START_TEST 02 11111111+
2026-10-20 16:38 | debug | run | (测试机1:Server:7001)@START_TEST 00 11111111+
2026-10-20 16:44 | debug | run | 通讯名称:[PengWu]:[Site1]:{"Mode":"Server","Protocol":"TCP","PortName":"","Port":7001}->{"Mode":"Client","Protocol":"TCP","PortName":"192.168.2.95","Port":7001}:更新成功
2026-10-20 16:44 | debug | run | 通讯名称:[PengWu]:[Site2]:{"Mode":"Server","Protocol":"TCP","PortName":"","Port":7001}->{"Mode":"Client","Protocol":"TCP","PortName":"192.168.2.95","Port":7001}:更新成功
2026-10-20 16:44 | debug | run | 通讯名称:[PengWu]:[Site3]:{"Mode":"Server","Protocol":"TCP","PortName":"","Port":7001}->{"Mode":"Client","Protocol":"TCP","PortName":"192.168.2.95","Port":7001}:更新成功
2026-10-20 16:44 | debug | run | 通讯名称:[PengWu]:[Site4]:{"Mode":"Server","Protocol":"TCP","PortName":"","Port":7001}->{"Mode":"Client","Protocol":"TCP","PortName":"192.168.2.95","Port":7001}:更新成功
2026-10-20 16:44 | debug | run | 通讯名称:[PengWu]:[Site5]:{"Mode":"Server","Protocol":"TCP","PortName":"","Port":7001}->{"Mode":"Client","Protocol":"TCP","PortName":"192.168.2.95","Port":7001}:更新成功
2026-10-20 16:44 | debug | run | 通讯名称:[PengWu]:[Site6]:{"Mode":"Server","Protocol":"TCP","PortName":"","Port":7001}->{"Mode":"Client","Protocol":"TCP","PortName":"192.168.2.95","Port":7001}:更新成功
2026-10-20 16:44 | debug | run | 通讯名称:[PengWu]:[Site7]:{"Mode":"Server","Protocol":"TCP","PortName":"","Port":7001}->{"Mode":"Client","Protocol":"TCP","PortName":"192.168.2.95","Port":7001}:更新成功
2026-10-20 16:44 | debug | run | 通讯名称:[PengWu]:[Site8]:{"Mode":"Server","Protocol":"TCP","PortName":"","Port":7001}->{"Mode":"Client","Protocol":"TCP","PortName":"192.168.2.95","Port":7001}:更新成功
2026-10-20 16:44 | debug | run | 通讯名称:[PengWu]:[Site9]:{"Mode":"Server","Protocol":"TCP","PortName":"","Port":7001}->{"Mode":"Client","Protocol":"TCP","PortName":"192.168.2.95","Port":7001}:更新成功
2026-10-20 16:44 | debug | run | 通讯名称:[PengWu]:[Site10]:{"Mode":"Server","Protocol":"TCP","PortName":"","Port":7001}->{"Mode":"Client","Protocol":"TCP","PortName":"192.168.2.95","Port":7001}:更新成功
2026-10-20 16:44 | debug | run | 通讯名称:[PengWu]:[Site11]:{"Mode":"Server","Protocol":"TCP","PortName":"","Port":7001}->{"Mode":"Client","Protocol":"TCP","PortName":"192.168.2.95","Port":7001}:更新成功
2026-10-20 16:44 | debug | run | 通讯名称:[PengWu]:[Site12]:{"Mode":"Server","Protocol":"TCP","PortName":"","Port":7001}->{"Mode":"Client","Protocol":"TCP","PortName":"192.168.2.95","Port":7001}:更新成功
2026-10-20 16:44 | debug | run | 通讯名称:[PengWu]:[Site13]:{"Mode":"Server","Protocol":"TCP","PortName":"","Port":7001}->{"Mode":"Client","Protocol":"TCP","PortName":"192.168.2.95","Port":7001}:更新成功
2026-10-20 16:44 | debug | run | 通讯名称:[PengWu]:[Site14]:{"Mode":"Server","Protocol":"TCP","PortName":"","Port":7001}->{"Mode":"Client","Protocol":"TCP","PortName":"192.168.2.95","Port":7001}:更新成功
2026-10-20 16:44 | debug | run | 通讯名称:[PengWu]:[Site15]:{"Mode":"Server","Protocol":"TCP","PortName":"","Port":7001}->{"Mode":"Client","Protocol":"TCP","PortName":"192.168.2.95","Port":7001}:更新成功
2026-10-20 16:44 | debug | run | 通讯名称:[PengWu]:[Site16]:{"Mode":"Server","Protocol":"TCP","PortName":"","Port":7001}->{"Mode":"Client","Protocol":"TCP","PortName":"192.168.2.95","Port":7001}:更新成功
2026-10-20 16:44 | debug | run | (测试机1:)@START_TEST 00 11111111+
2026-10-20 16:44 | debug | run | (测试机1:)@START_TEST 01 11111111+
2026-10-20 16:45 | debug | run | (测试机1:)@START_TEST 14 11111111+
2026-10-20 16:45 | debug | run | 设备状态 = 0;
2026-10-20 16:45 | debug | run | 空跑模式 = False;
2026-10-20 16:45 | debug | run | Tray盘模式 = True;
2026-10-20 16:45 | debug | run | 无测试机模式 = False;
2026-10-20 16:45 | debug | run | 温控达温 = False;
2026-10-20 16:45 | debug | run | 初次达温 = False;
2026-10-20 16:45 | debug | run | H5509归零 = False;
2026-10-20 16:45 | debug | run | H5509正在归零 = False;
2026-10-20 16:45 | debug | run | H5509初始化 = False;
2026-10-20 16:45 | debug | run | H5509正在初始化 = False;
2026-10-20 16:45 | debug | run | 结批标记 = False;
2026-10-20 16:45 | debug | run | 正在结批 = False;
2026-10-20 16:45 | debug | run | 结批完成 = False;
2026-10-20 16:45 | debug | run | 强制结批标记 = False;
2026-10-20 16:45 | debug | run | 一个循环标记 = False;
2026-10-20 16:45 | debug | run | 一个循环中 = False;
2026-10-20 16:45 | debug | run | 一个循环完成 = False;
2026-10-20 16:45 | debug | run | 结批选项选择中 = False;
2026-10-20 16:45 | debug | run | 一个循环选项选择中 = False;
2026-10-20 16:45 | debug | run | 后方定点停止允许 = False;
2026-10-20 16:45 | debug | run | 前方定点停止允许 = False;
2026-10-20 16:45 | debug | run | 开舱门上顶标记 = False;
2026-10-20 16:45 | debug | run | Load舱门上顶标记 = False;
2026-10-20 16:45 | debug | run | Empty舱门上顶标记 = False;
2026-10-20 16:45 | debug | run | Auto1舱门上顶标记 = False;
2026-10-20 16:45 | debug | run | Auto2舱门上顶标记 = False;
2026-10-20 16:45 | debug | run | Load舱门开启标记 = 0;
2026-10-20 16:45 | debug | run | Empty舱门开启标记 = 0;
2026-10-20 16:45 | debug | run | Auto1舱门开启标记 = 0;
2026-10-20 16:45 | debug | run | Auto2舱门开启标记 = 0;
2026-10-20 16:45 | debug | run | Empty下降回零开关 = False;
2026-10-20 16:45 | debug | run | Load下降回零开关 = False;
2026-10-20 16:45 | debug | run | Auto1下降回零开关 = False;
2026-10-20 16:45 | debug | run | Auto2下降回零开关 = False;
2026-10-20 16:45 | debug | run | Empty正在下降回零 = False;
2026-10-20 16:45 | debug | run | Load正在下降回零 = False;
2026-10-20 16:45 | debug | run | Auto1正在下降回零 = False;
2026-10-20 16:45 | debug | run | Auto2正在下降回零 = False;
2026-10-20 16:45 | debug | run | Empty舱门正在上顶 = False;
2026-10-20 16:45 | debug | run | Load舱门正在上顶 = False;
2026-10-20 16:45 | debug | run | Auto1舱门正在上顶 = False;
2026-10-20 16:45 | debug | run | Auto2舱门正在上顶 = False;
2026-10-20 16:45 | debug | run | Load换盘标记 = False;
2026-10-20 16:45 | debug | run | Auto1换盘标记 = False;
2026-10-20 16:45 | debug | run | Auto2换盘标记 = False;
2026-10-20 16:45 | debug | run | Auto等待换盘标记 = False;
2026-10-20 16:45 | debug | run | 保存Auto1放料个数 = 0;
2026-10-20 16:45 | debug | run | 保存Auto2放料个数 = 0;
2026-10-20 16:45 | debug | run | 出料正在Auto1放料 = False;
2026-10-20 16:45 | debug | run | 出料正在Auto2放料 = False;
2026-10-20 16:45 | debug | run | Auto1正在侧敲 = False;
2026-10-20 16:45 | debug | run | Auto2正在侧敲 = False;
2026-10-20 16:45 | debug | run | Fix1Tray盘放置标记 = False;
2026-10-20 16:45 | debug | run | Fix1Tray盘拿走标记 = False;
2026-10-20 16:45 | debug | run | Fix2Tray盘放置标记 = False;
2026-10-20 16:45 | debug | run | Fix2Tray盘拿走标记 = False;
2026-10-20 16:45 | debug | run | Fix3Tray盘放置标记 = False;
2026-10-20 16:45 | debug | run | Fix3Tray盘拿走标记 = False;
2026-10-20 16:45 | debug | run | 总良率报警间隔计数 = 0;
2026-10-20 16:45 | debug | run | Socket使用次数超限数 = 0;
2026-10-20 16:45 | debug | run | 温控器读取Site1_Site8探测温度异常 = False;
2026-10-20 16:45 | debug | run | 温控器读取Site9_Site16探测温度异常 = False;
2026-10-20 16:45 | debug | run | 温控器读取加热盘探测温度异常 = False;
2026-10-20 16:45 | debug | run | 温控器读取Site1_Site8设定温度异常 = False;
2026-10-20 16:45 | debug | run | 温控器读取Site9_Site16设定温度异常 = False;
2026-10-20 16:45 | debug | run | 温控器读取加热盘设定温度异常 = False;
2026-10-20 16:45 | debug | run | 温控器设定Site1_Site8温度异常 = False;
2026-10-20 16:45 | debug | run | 温控器设定Site9_Site16温度异常 = False;
2026-10-20 16:45 | debug | run | 温控器设定加热盘温度异常 = False;
2026-10-20 16:45 | debug | run | 温控器读取_设定温度报警 = True;
2026-10-20 16:45 | debug | run | 报警次数 = 0;
2026-10-20 16:45 | debug | run | 正在入料的Site = 99;
2026-10-20 16:45 | debug | run | Dout128PassNumber=0,0,0,0,0,0,0,0,0,0,0,0,0,0,0,0,0,0,0,0,0,0,0,0,0,0,0,0,0,0,0,0,0,0,0,0,0,0,0,0,0,0,0,0,0,0,0,0,0,0,0,0,0,0,0,0,0,0,0,0,0,0,0,0,0,0,0,0,0,0,0,0,0,0,0,0,0,0,0,0,0,0,0,0,0,0,0,0,0,0,0,0,0,0,0,0,0,0,0,0,0,0,0,0,0,0,0,0,0,0,0,0,0,0,0,0,0,0,0,0,0,0,0,0,0,0,0,0;
2026-10-20 16:45 | debug | run | Dout128FailNumber=0,0,0,0,0,0,0,0,0,0,0,0,0,0,0,0,0,0,0,0,0,0,0,0,0,0,0,0,0,0,0,0,0,0,0,0,0,0,0,0,0,0,0,0,0,0,0,0,0,0,0,0,0,0,0,0,0,0,0,0,0,0,0,0,0,0,0,0,0,0,0,0,0,0,0,0,0,0,0,0,0,0,0,0,0,0,0,0,0,0,0,0,0,0,0,0,0,0,0,0,0,0,0,0,0,0,0,0,0,0,0,0,0,0,0,0,0,0,0,0,0,0,0,0,0,0,0,0;
2026-10-20 16:45 | debug | run | SiteTestState = 0,0,0,0,0,0,0,0,0,0,0,0,0,0,0,0;
2026-10-20 16:45 | debug | run | SiteTestIC[0] = False,False,False,False,False,False,False,False;
2026-10-20 16:45 | debug | run | doutContinueFail[0] = 0,0,0,0,0,0,0,0;
2026-10-20 16:45 | debug | run | doutContinuePass[0] = 0,0,0,0,0,0,0,0;
2026-10-20 16:45 | debug | run | 单dut总不良计数[0] = 0,0,0,0,0,0,0,0;
2026-10-20 16:45 | debug | run | 单dut总不良累计计数[0] = 0,0,0,0,0,0,0,0;
2026-10-20 16:45 | debug | run | SiteTestBin[0] = ,,,,,,,;
2026-10-20 16:45 | debug | run | SiteTestIC[1] = False,False,False,False,False,False,False,False;
2026-10-20 16:45 | debug | run | doutContinueFail[1] = 0,0,0,0,0,0,0,0;
2026-10-20 16:45 | debug | run | doutContinuePass[1] = 0,0,0,0,0,0,0,0;
2026-10-20 16:45 | debug | run | 单dut总不良计数[1] = 0,0,0,0,0,0,0,0;
2026-10-20 16:45 | debug | run | 单dut总不良累计计数[1] = 0,0,0,0,0,0,0,0;
2026-10-20 16:45 | debug | run | SiteTestBin[1] = ,,,,,,,;
2026-10-20 16:45 | debug | run | SiteTestIC[2] = False,False,False,False,False,False,False,False;
2026-10-20 16:45 | debug | run | doutContinueFail[2] = 0,0,0,0,0,0,0,0;
2026-10-20 16:45 | debug | run | doutContinuePass[2] = 0,0,0,0,0,0,0,0;
2026-10-20 16:45 | debug | run | 单dut总不良计数[2] = 0,0,0,0,0,0,0,0;
2026-10-20 16:45 | debug | run | 单dut总不良累计计数[2] = 0,0,0,0,0,0,0,0;
2026-10-20 16:45 | debug | run | SiteTestBin[2] = ,,,,,,,;
2026-10-20 16:45 | debug | run | SiteTestIC[3] = False,False,False,False,False,False,False,False;
2026-10-20 16:45 | debug | run | doutContinueFail[3] = 0,0,0,0,0,0,0,0;
2026-10-20 16:45 | debug | run | doutContinuePass[3] = 0,0,0,0,0,0,0,0;
2026-10-20 16:45 | debug | run | 单dut总不良计数[3] = 0,0,0,0,0,0,0,0;
2026-10-20 16:45 | debug | run | 单dut总不良累计计数[3] = 0,0,0,0,0,0,0,0;
2026-10-20 16:45 | debug | run | SiteTestBin[3] = ,,,,,,,;
2026-10-20 16:45 | debug | run | SiteTestIC[4] = False,False,False,False,False,False,False,False;
2026-10-20 16:45 | debug | run | doutContinueFail[4] = 0,0,0,0,0,0,0,0;
2026-10-20 16:45 | debug | run | doutContinuePass[4] = 0,0,0,0,0,0,0,0;
2026-10-20 16:45 | debug | run | 单dut总不良计数[4] = 0,0,0,0,0,0,0,0;
2026-10-20 16:45 | debug | run | 单dut总不良累计计数[4] = 0,0,0,0,0,0,0,0;
2026-10-20 16:45 | debug | run | SiteTestBin[4] = ,,,,,,,;
2026-10-20 16:45 | debug | run | SiteTestIC[5] = False,False,False,False,False,False,False,False;
2026-10-20 16:45 | debug | run | doutContinueFail[5] = 0,0,0,0,0,0,0,0;
2026-10-20 16:45 | debug | run | doutContinuePass[5] = 0,0,0,0,0,0,0,0;
2026-10-20 16:45 | debug | run | 单dut总不良计数[5] = 0,0,0,0,0,0,0,0;
2026-10-20 16:45 | debug | run | 单dut总不良累计计数[5] = 0,0,0,0,0,0,0,0;
2026-10-20 16:45 | debug | run | SiteTestBin[5] = ,,,,,,,;
2026-10-20 16:45 | debug | run | SiteTestIC[6] = False,False,False,False,False,False,False,False;
2026-10-20 16:45 | debug | run | doutContinueFail[6] = 0,0,0,0,0,0,0,0;
2026-10-20 16:45 | debug | run | doutContinuePass[6] = 0,0,0,0,0,0,0,0;
2026-10-20 16:45 | debug | run | 单dut总不良计数[6] = 0,0,0,0,0,0,0,0;
2026-10-20 16:45 | debug | run | 单dut总不良累计计数[6] = 0,0,0,0,0,0,0,0;
2026-10-20 16:45 | debug | run | SiteTestBin[6] = ,,,,,,,;
2026-10-20 16:45 | debug | run | SiteTestIC[7] = False,False,False,False,False,False,False,False;
2026-10-20 16:45 | debug | run | doutContinueFail[7] = 0,0,0,0,0,0,0,0;
2026-10-20 16:45 | debug | run | doutContinuePass[7] = 0,0,0,0,0,0,0,0;
2026-10-20 16:45 | debug | run | 单dut总不良计数[7] = 0,0,0,0,0,0,0,0;
2026-10-20 16:45 | debug | run | 单dut总不良累计计数[7] = 0,0,0,0,0,0,0,0;
2026-10-20 16:45 | debug | run | SiteTestBin[7] = ,,,,,,,;
2026-10-20 16:45 | debug | run | SiteTestIC[8] = False,False,False,False,False,False,False,False;
2026-10-20 16:45 | debug | run | doutContinueFail[8] = 0,0,0,0,0,0,0,0;
2026-10-20 16:45 | debug | run | doutContinuePass[8] = 0,0,0,0,0,0,0,0;
2026-10-20 16:45 | debug | run | 单dut总不良计数[8] = 0,0,0,0,0,0,0,0;
2026-10-20 16:45 | debug | run | 单dut总不良累计计数[8] = 0,0,0,0,0,0,0,0;
2026-10-20 16:45 | debug | run | SiteTestBin[8] = ,,,,,,,;
2026-10-20 16:45 | debug | run | SiteTestIC[9] = False,False,False,False,False,False,False,False;
2026-10-20 16:45 | debug | run | doutContinueFail[9] = 0,0,0,0,0,0,0,0;
2026-10-20 16:45 | debug | run | doutContinuePass[9] = 0,0,0,0,0,0,0,0;
2026-10-20 16:45 | debug | run | 单dut总不良计数[9] = 0,0,0,0,0,0,0,0;
2026-10-20 16:45 | debug | run | 单dut总不良累计计数[9] = 0,0,0,0,0,0,0,0;
2026-10-20 16:45 | debug | run | SiteTestBin[9] = ,,,,,,,;
2026-10-20 16:45 | debug | run | SiteTestIC[10] = False,False,False,False,False,False,False,False;
2026-10-20 16:45 | debug | run | doutContinueFail[10] = 0,0,0,0,0,0,0,0;
2026-10-20 16:45 | debug | run | doutContinuePass[10] = 0,0,0,0,0,0,0,0;
2026-10-20 16:45 | debug | run | 单dut总不良计数[10] = 0,0,0,0,0,0,0,0;
2026-10-20 16:45 | debug | run | 单dut总不良累计计数[10] = 0,0,0,0,0,0,0,0;
2026-10-20 16:45 | debug | run | SiteTestBin[10] = ,,,,,,,;
2026-10-20 16:45 | debug | run | SiteTestIC[11] = False,False,False,False,False,False,False,False;
2026-10-20 16:45 | debug | run | doutContinueFail[11] = 0,0,0,0,0,0,0,0;
2026-10-20 16:45 | debug | run | doutContinuePass[11] = 0,0,0,0,0,0,0,0;
2026-10-20 16:45 | debug | run | 单dut总不良计数[11] = 0,0,0,0,0,0,0,0;
2026-10-20 16:45 | debug | run | 单dut总不良累计计数[11] = 0,0,0,0,0,0,0,0;
2026-10-20 16:45 | debug | run | SiteTestBin[11] = ,,,,,,,;
2026-10-20 16:45 | debug | run | SiteTestIC[12] = False,False,False,False,False,False,False,False;
2026-10-20 16:45 | debug | run | doutContinueFail[12] = 0,0,0,0,0,0,0,0;
2026-10-20 16:45 | debug | run | doutContinuePass[12] = 0,0,0,0,0,0,0,0;
2026-10-20 16:45 | debug | run | 单dut总不良计数[12] = 0,0,0,0,0,0,0,0;
2026-10-20 16:45 | debug | run | 单dut总不良累计计数[12] = 0,0,0,0,0,0,0,0;
2026-10-20 16:45 | debug | run | SiteTestBin[12] = ,,,,,,,;
2026-10-20 16:45 | debug | run | SiteTestIC[13] = False,False,False,False,False,False,False,False;
2026-10-20 16:45 | debug | run | doutContinueFail[13] = 0,0,0,0,0,0,0,0;
2026-10-20 16:45 | debug | run | doutContinuePass[13] = 0,0,0,0,0,0,0,0;
2026-10-20 16:45 | debug | run | 单dut总不良计数[13] = 0,0,0,0,0,0,0,0;
2026-10-20 16:45 | debug | run | 单dut总不良累计计数[13] = 0,0,0,0,0,0,0,0;
2026-10-20 16:45 | debug | run | SiteTestBin[13] = ,,,,,,,;
2026-10-20 16:45 | debug | run | SiteTestIC[14] = False,False,False,False,False,False,False,False;
2026-10-20 16:45 | debug | run | doutContinueFail[14] = 0,0,0,0,0,0,0,0;
2026-10-20 16:45 | debug | run | doutContinuePass[14] = 0,0,0,0,0,0,0,0;
2026-10-20 16:45 | debug | run | 单dut总不良计数[14] = 0,0,0,0,0,0,0,0;
2026-10-20 16:45 | debug | run | 单dut总不良累计计数[14] = 0,0,0,0,0,0,0,0;
2026-10-20 16:45 | debug | run | SiteTestBin[14] = ,,,,,,,;
2026-10-20 16:45 | debug | run | SiteTestIC[15] = False,False,False,False,False,False,False,False;
2026-10-20 16:45 | debug | run | doutContinueFail[15] = 0,0,0,0,0,0,0,0;
2026-10-20 16:45 | debug | run | doutContinuePass[15] = 0,0,0,0,0,0,0,0;
2026-10-20 16:45 | debug | run | 单dut总不良计数[15] = 0,0,0,0,0,0,0,0;
2026-10-20 16:45 | debug | run | 单dut总不良累计计数[15] = 0,0,0,0,0,0,0,0;
2026-10-20 16:45 | debug | run | SiteTestBin[15] = ,,,,,,,;
2026-10-20 16:45 | debug | run | 入料IC忽略 = False;
2026-10-20 16:45 | debug | run | 入料IC吸不起结批 = False;
2026-10-20 16:45 | debug | run | 无待测盘结批 = False;
2026-10-20 16:45 | debug | run | 出料IC忽略 = False;
2026-10-20 16:45 | debug | run | 测试IC忽略 = False;
2026-10-20 16:45 | debug | run | BinSaveQueue=null
2026-10-20 16:45 | debug | run | InSiteQueue=null
2026-10-20 16:45 | debug | run | OutSiteQueue=null
2026-10-20 16:45 | debug | run | 载入数 = 0;
2026-10-20 16:45 | debug | run | UphNumber = 0;
2026-10-20 16:45 | debug | run | Auto1数量 = 0;
2026-10-20 16:45 | debug | run | Auto2数量 = 0;
2026-10-20 16:45 | debug | run | Fix1数量 = 0;
2026-10-20 16:45 | debug | run | Fix2数量 = 0;
2026-10-20 16:45 | debug | run | Fix3数量 = 0;
2026-10-20 16:45 | debug | run | Other数量 = 0;
2026-10-20 16:45 | debug | run | 空盘上顶到最大值 = False;
2026-10-20 16:45 | debug | run | 空盘下降到最小值 = False;
2026-10-20 16:45 | debug | run | Auto1Tray盘数量 = 0;
2026-10-20 16:45 | debug | run | Auto2Tray盘数量 = 0;
2026-10-20 16:45 | debug | run | 测试手臂吸不起数量 = 0;
2026-10-20 16:45 | debug | run | 入料手臂吸料不起数量 = 0;
2026-10-20 16:45 | debug | run | 出料手臂吸料不起数量 = 0;
2026-10-20 16:45 | debug | run | 测试手臂料放歪数量 = 0;
2026-10-20 16:45 | debug | run | Auto1料仓满盘标记 = False;
2026-10-20 16:45 | debug | run | Auto2料仓满盘标记 = False;
2026-10-20 16:45 | debug | run | Auto1放盘等待标记 = False;
2026-10-20 16:45 | debug | run | Auto2放盘等待标记 = False;
2026-10-20 16:45 | debug | run | Empty料仓打开标记 = False;
2026-10-20 16:45 | debug | run | Load料仓打开标记 = False;
2026-10-20 16:45 | debug | run | Auto1料仓打开标记 = False;
2026-10-20 16:45 | debug | run | Auto2料仓打开标记 = False;
2026-10-20 16:45 | debug | run | 入料手臂工作完成标记 = False;
2026-10-20 16:45 | debug | run | 加热盘停止入料标记 = False;
2026-10-20 16:45 | debug | run | 入料手臂停止工作标记 = False;
2026-10-20 16:45 | debug | run | 测试手臂入料停止工作标记 = False;
2026-10-20 16:45 | debug | run | 测试手臂出料停止工作标记 = False;
2026-10-20 16:45 | debug | run | 出料手臂出料停止工作标记 = False;
2026-10-20 16:45 | debug | run | 飞梭停止工作 = False;
2026-10-20 16:45 | debug | run | 出料手臂工作完成标记 = False;
2026-10-20 16:45 | debug | run | 测试手臂工作完成标记 = False;
2026-10-20 16:45 | debug | run | 入料手臂抓料等待标记 = False;
2026-10-20 16:45 | debug | run | 飞梭移动状态 = 0;
2026-10-20 16:45 | debug | run | 飞梭前入料状态 = 0;
2026-10-20 16:45 | debug | run | 飞梭前出料状态 = 0;
2026-10-20 16:45 | debug | run | 飞梭后入料状态 = 0;
2026-10-20 16:45 | debug | run | 飞梭后出料状态 = 0;
2026-10-20 16:45 | debug | run | Empty上顶标记 = 1;
2026-10-20 16:45 | debug | run | Load上顶标记 = 1;
2026-10-20 16:45 | debug | run | Auto1上顶标记 = 1;
2026-10-20 16:45 | debug | run | Auto2上顶标记 = 1;
2026-10-20 16:45 | debug | run | Empty下降标记 = 1;
2026-10-20 16:45 | debug | run | Load下降标记 = 1;
2026-10-20 16:45 | debug | run | Empty下降回零标记 = 1;
2026-10-20 16:45 | debug | run | Load下降回零标记 = 1;
2026-10-20 16:45 | debug | run | Auto1下降回零标记 = 1;
2026-10-20 16:45 | debug | run | Auto2下降回零标记 = 1;
2026-10-20 16:45 | debug | run | 抓盘手臂取Empty空盘标记 = 1;
2026-10-20 16:45 | debug | run | 抓盘手臂取Load空盘标记 = 1;
2026-10-20 16:45 | debug | run | 抓盘手臂给Auto1空盘标记 = 1;
2026-10-20 16:45 | debug | run | 抓盘手臂给Auto2空盘标记 = 1;
2026-10-20 16:45 | debug | run | 抓盘手臂放空盘到Empty标记 = 1;
2026-10-20 16:45 | debug | run | 抓盘手臂放空盘到Auto1标记 = 1;
2026-10-20 16:45 | debug | run | 抓盘手臂放空盘到Auto2标记 = 1;
2026-10-20 16:45 | debug | run | InNozzleIC = False;
2026-10-20 16:45 | debug | run | InNozzleICOpen = False,False,False,False;
2026-10-20 16:45 | debug | run | OutNozzleIC = False;
2026-10-20 16:45 | debug | run | OutNozzleICOpen = False,False,False,False;
2026-10-20 16:45 | debug | run | TestNozzleIC = False;
2026-10-20 16:45 | debug | run | TestNozzleICOpen = False,False,False,False,False,False,False,False;
2026-10-20 16:45 | debug | run | 正在吸取后入料 = False,False,False,False,False,False,False,False
2026-10-20 16:45 | debug | run | 正在放置前入料 = False,False,False,False,False,False,False,False;
2026-10-20 16:45 | debug | run | 飞梭前入料IC = False,False,False,False,False,False,False,False;
2026-10-20 16:45 | debug | run | 飞梭前出料IC = False,False,False,False,False,False,False,False;
2026-10-20 16:45 | debug | run | 飞梭后入料IC = False,False,False,False,False,False,False,False;
2026-10-20 16:45 | debug | run | 飞梭后出料IC = False,False,False,False,False,False,False,False;
2026-10-20 16:45 | debug | run | 放料IC目标值 = True,True,True,True,True,True,True,True;
2026-10-20 16:45 | debug | run | PS初始化流程.StepID = 500;
2026-10-20 16:45 | debug | run | PS初始化流程.Processing = False;
2026-10-20 16:45 | debug | run | PS结批流程.StepID = 500;
2026-10-20 16:45 | debug | run | PS结批流程.Processing = False;
2026-10-20 16:45 | debug | run | PS入料手臂吸放料流程.StepID = 500;
2026-10-20 16:45 | debug | run | PS入料手臂吸放料流程.Processing = False;
2026-10-20 16:45 | debug | run | PS出料手臂吸放料流程.StepID = 500;
2026-10-20 16:45 | debug | run | PS出料手臂吸放料流程.Processing = False;
2026-10-20 16:45 | debug | run | PS入飞梭移动流程.StepID = 500;
2026-10-20 16:45 | debug | run | PS入飞梭移动流程.Processing = False;
2026-10-20 16:45 | debug | run | PS测试手臂取待测料流程.StepID = 500;
2026-10-20 16:45 | debug | run | PS测试手臂取待测料流程.Processing = False;
2026-10-20 16:45 | debug | run | PS测试手臂取已测料流程.StepID = 500;
2026-10-20 16:45 | debug | run | PS测试手臂取已测料流程.Processing = False;
2026-10-20 16:45 | debug | run | PS测试区气缸下压动作流程.StepID = 500;
2026-10-20 16:45 | debug | run | PS测试区气缸下压动作流程.Processing = False;
2026-10-20 16:45 | debug | run | PS测试区气缸上抬动作流程.StepID = 500;
2026-10-20 16:45 | debug | run | PS测试区气缸上抬动作流程.Processing = False;
2026-10-20 16:45 | debug | run | PS空盘上顶流程.StepID = 500;
2026-10-20 16:45 | debug | run | PS空盘上顶流程.Processing = False;
2026-10-20 16:45 | debug | run | PS空盘下降流程.StepID = 500;
2026-10-20 16:45 | debug | run | PS空盘下降流程.Processing = False;
2026-10-20 16:45 | debug | run | PS空盘下降回零流程.StepID = 500;
2026-10-20 16:45 | debug | run | PS空盘下降回零流程.Processing = False;
2026-10-20 16:45 | debug | run | PS待测盘上顶流程.StepID = 500;
2026-10-20 16:45 | debug | run | PS待测盘上顶流程.Processing = False;
2026-10-20 16:45 | debug | run | PS待测盘下降回零流程.StepID = 500;
2026-10-20 16:45 | debug | run | PS待测盘下降回零流程.Processing = False;
2026-10-20 16:45 | debug | run | PS手动盘1上顶流程.StepID = 500;
2026-10-20 16:45 | debug | run | PS手动盘1上顶流程.Processing = False;
2026-10-20 16:45 | debug | run | PS手动盘1下降回零流程.StepID = 500;
2026-10-20 16:45 | debug | run | PS手动盘1下降回零流程.Processing = False;
2026-10-20 16:45 | debug | run | PS手动盘2上顶流程.StepID = 500;
2026-10-20 16:45 | debug | run | PS手动盘2上顶流程.Processing = False;
2026-10-20 16:45 | debug | run | PS手动盘2下降回零流程.StepID = 500;
2026-10-20 16:45 | debug | run | PS手动盘2下降回零流程.Processing = False;
2026-10-20 16:45 | debug | run | PS抓盘手臂取Empty空盘流程.StepID = 500;
2026-10-20 16:45 | debug | run | PS抓盘手臂取Empty空盘流程.Processing = False;
2026-10-20 16:45 | debug | run | PS抓盘手臂取Load空盘流程.StepID = 500;
2026-10-20 16:45 | debug | run | PS抓盘手臂取Load空盘流程.Processing = False;
2026-10-20 16:45 | debug | run | PS抓盘手臂放空盘到Empty流程.StepID = 500;
2026-10-20 16:45 | debug | run | PS抓盘手臂放空盘到Empty流程.Processing = False;
2026-10-20 16:45 | debug | run | PS抓盘手臂放空盘到Auto1流程.StepID = 500;
2026-10-20 16:45 | debug | run | PS抓盘手臂放空盘到Auto1流程.Processing =False;
2026-10-20 16:45 | debug | run | PS抓盘手臂放空盘到Auto2流程.StepID = 500;
2026-10-20 16:45 | debug | run | PS抓盘手臂放空盘到Auto2流程.Processing=False;